## Folha 1
QTM010 | m² |  | Cobertura inclinada de painéis sandwich isolantes, de aço.
Cobertura inclinada de painéis sandwich isolantes de aço, modelo 2 Grecas "ACH", de 100 mm de espessura e 1000 mm de largura, alma isolante de lã de rocha, com uma pendente maior que 10%.
Unitário |  | Ud |  | Descrição | Rend. | Preço unitário | Importância
mt13dcp010ajC |  | m² |  | Painel sandwich isolante de aço, para coberturas, modelo 2 Grecas "ACH", de 100 mm de espessura e 1000 mm de largura, formado por dupla face metálica de chapa standard de aço, acabamento pré-lacado, Granite Standard, de espessura exterior 0,5 mm e espessura interior 0,5 mm e alma isolante de lã de rocha de densidade média 145 kg/m³, com junta desenhada para fixação com parafusos ocultos e acessórios. | 1.05 | 51.67 | 54.25
mt13ccg030d |  | Ud |  | Parafuso auto-roscante de 6,5x70 mm de aço inoxidável, com anilha. | 3 | 0.5 | 1.5
mo051 |  | h |  | Oficial de 1ª montador de painéis metálicos. | 0.11 | 17.77 | 1.95
mo098 |  | h |  | Ajudante de montador de painéis metálicos. | 0.11 | 16.81 | 1.85
|  | % |  | Custos directos complementares | 2 | 59.55 | 1.19
Custo de manutenção decenal: 17,61€ nos primeiros 10 anos. | [5 empty] | Total: | 60.74